## Feuille 1
EVT040 | m |  | Profilé pour la pose de paroi vitrée en verre trempé.
Profilé en acier inoxydable AISI 304, de 15x9x15 mm, pour la pose de paroi vitrée de 6 mm d'épaisseur, fixé au parement support avec des vis.
Code interne |  | Désignation |  | Quantité | Unité | Prix unitaire | Prix total
mt21vts010a |  | Profilé en acier inoxydable AISI 304, de 15x9x15 mm, pour la pose de paroi vitrée de 6 mm d'épaisseur, y compris les vis. |  | 1.05 | m | 11.45 | 12.02
mo018 |  | Compagnon professionnel III/CP2 menuisier PVC et métal. |  | 0.1 | h | 29.71 | 2.97
mo059 |  | Ouvrier professionnel II/OP menuisier PVC et métal. |  | 0.1 | h | 26.1 | 2.61
|  | Frais de chantier des unités d'ouvrage |  | 2 | % | 17.6 | 0.35
[6 empty] | Montant total HT: | 17.95