## Feuille 1
FCB020 | U | Cloison vitrée fixe, sans profilés verticaux.
Cloison vitrée fixe, sans profilés verticaux, de 500 cm de largeur et 250 cm de hauteur totale, constituée de: profilés en aluminium laqué couleur blanche et verre feuilleté de sécurité, 4+4 mm, incolore, classement des prestations 2B2, selon NF EN 12600.
Code interne |  | Désignation | Quantité | Unité | Prix unitaire | Prix total
mt21csy030a |  | Profilé composé en aluminium, laqué couleur blanche. | 5.25 | m | 20.17 | 105.89
mt21csy030g |  | Profilé supérieure en aluminium, laqué couleur blanche. | 5.25 | m | 10.35 | 54.34
mt21csy030m |  | Profilé d'arrêt latéral en aluminium, laqué couleur blanche. | 4.375 | m | 3.33 | 14.57
mt21ves010na |  | Verre feuilleté de sécurité, constitué de deux feuilles de verre de 4 mm d'épaisseur, assemblées par un film incolore de butyral de polyvinyle, de 0,38 mm d'épaisseur, classement des prestations 2B2, selon NF EN 12600. Selon NF EN ISO 12543-2 et NF EN 14449 | 13.125 | m² | 31.61 | 414.88
mt21csy035c |  | Joint de vitrage de 4 mm d'épaisseur, pour cloison vitrée fixe. | 20 | m | 0.8 | 16
mt21csy036a |  | Joint de liaison entre vitres, en polycarbonate, pour cloison vitrée fixe. | 4.375 | U | 14.15 | 61.91
mo011 |  | Compagnon professionnel III/CP2 monteur. | 2.154 | h | 30.2 | 65.05
mo080 |  | Ouvrier professionnel II/OP monteur. | 2.154 | h | 26.02 | 56.05
|  | Frais de chantier des unités d'ouvrage | 2 | % | 788.69 | 15.77
Coût d'entretien décennal: 112,62€ les 10 premières années. |  |  |  |  | Montant total HT: | 804.46