## Feuille 1
FCP020 | m | Rencontre d'une paroi intérieure ayant des panneaux de sectorisation avec un parement.
Rencontre d'une paroi intérieure ayant des panneaux de sectorisation avec un parement constitué de: bande de laine minérale de 100 mm de largeur réalisée à partir de panneau rigide en laine minérale, selon NF EN 13162, de 30 mm d'épaisseur, cornière en tôle d'acier galvanisé, de 80x25 mm et 1,5 mm d'épaisseur y pièce d'arrêt en tôle pliée d'acier prélaqué, épaisseur 0,6 mm, développement 150 mm et 2 plis. Y compris la visserie pour la fixation des profilés métalliques.
Code interne |  | Désignation | Quantité | Unité | Prix unitaire | Prix total
mt16lra010a |  | Panneau rigide en laine minérale, selon NF EN 13162, non revêtu, de 30 mm d'épaisseur, résistance thermique 0,85 m²K/W, conductivité thermique 0,035 W/(mK), Euroclasse A1 de réaction au feu selon NF EN 13501-1, capacité d'absorption d'eau à court terme <=1 kg/m² et coefficient de résistance à la diffusion de la vapeur d'eau 1. | 0.2 | m² | 11.44 | 2.29
mt12psg400d |  | Cornière en tôle d'acier galvanisé, de 80x25 mm et 1,5 mm d'épaisseur. | 1 | m | 2.51 | 2.51
mt20rca010ja |  | Pièce d'arrêt en tôle pliée d'acier prélaqué, épaisseur 0,6 mm, développement 150 mm et 2 plis. | 1 | m | 4.29 | 4.29
mt13pst100a |  | Vis autoformeuse à tête fraisée, d'acier galvanisé, de 6 mm de diamètre et 40 mm de longueur. | 10 | U | 0.18 | 1.8
mt07emr100aa |  | Vis structurale en acier zingué, avec rondelle, de 7,5 mm de diamètre et 60 mm de longueur, à tête hexagonale, à visser directement dans le perçage réalisé dans le béton. | 15 | U | 1.18 | 17.7
mt12psg081j |  | Vis autoforeuse filet-tôle 3,5x11 mm. | 5 | U | 0.01 | 0.05
mo053 |  | Compagnon professionnel III/CP2 plaquiste. | 0.2 | h | 30.2 | 6.04
mo100 |  | Ouvrier professionnel II/OP plaquiste. | 0.2 | h | 26.02 | 5.2
|  | Frais de chantier des unités d'ouvrage | 2 | % | 39.88 | 0.8
Coût d'entretien décennal: 2,48€ les 10 premières années. |  |  |  |  | Montant total HT: | 40.68