## Feuille 1
FDH060 | m² |  | Habillage en plaques de plâtre avec isolation incorporée. Système "KNAUF".
Habillage, système W631.es "KNAUF", de 55 mm d'épaisseur totale, avec niveau de qualité de la finition Q2, constitué de plaque de plâtre type Polyplac (XPE) de 9,5+30 mm d'épaisseur, collée directement sur le parement vertical avec du mortier adhésif Perlfix. Comprend la pâte à joints Jointfiller 24H "KNAUF", la bande microperforée en papier "KNAUF". Le prix comprend la résolution des rencontres et des points singuliers.
Code interne |  | Désignation |  | Quantité | Unité | Prix unitaire | Prix total
mt12pik015d |  | Mortier adhésif Perlfix "KNAUF", à prise rapide (30 minutes), Euroclasse A1 de réaction au feu, selon NF EN 13501-1, intervalle de température de travail de 5 à 30°C, pour application manuelle, selon NF EN 13963. |  | 4 | kg | 0.45 | 1.8
mt12ppk012b |  | Plaque transformée Polyplac (XPE) 10+30 "KNAUF" formée d'une plaque de plâtre 9,5x1200x2600, BA, NF EN 13950 qui porte un film polystyrène expansé de 15 kg/m³ de densité adhéré. |  | 1.05 | m² | 17.7 | 18.59
mt12pik010e |  | Pâte à joints Jointfiller 24H "KNAUF", Euroclasse A2-s1, d0 de réaction au feu, selon NF EN 13501-1, intervalle de température de travail de 5 à 30°C, pour application manuelle avec bande à joint, selon NF EN 13963. |  | 0.505 | kg | 0.93 | 0.47
mt12pck010a |  | Bande microperforée en papier "KNAUF" de 50 mm de largeur, selon NF EN 13963. |  | 1.6 | m | 0.04 | 0.06
mo053 |  | Compagnon professionnel III/CP2 plaquiste. |  | 0.286 | h | 30.2 | 8.64
mo100 |  | Ouvrier professionnel II/OP plaquiste. |  | 0.286 | h | 26.02 | 7.44
|  | Frais de chantier des unités d'ouvrage |  | 2 | % | 37 | 0.74
Coût d'entretien décennal: 4,15€ les 10 premières années. | [5 empty] | Montant total HT: | 37.74