## Feuille 1
FDM040 | m² |  | Contrecloison de doublage de mur mitoyen, en maçonnerie de briques en terre cuite à isolation rapportée, pose à joint traditionnel, à revêtir.
Contrecloison de doublage de mur mitoyen, de 5 cm d'épaisseur, en maçonnerie de brique creuse en terre cuite à une rangée de perforations horizontales, à revêtir, 385x50x250 mm, résistance thermique de la maçonnerie 0,25 m²K/W, pose avec plâtre pour cloisonner (C2).
Code interne |  | Désignation |  | Quantité | Unité | Prix unitaire | Prix total
mt04lbx020r |  | Brique creuse en terre cuite à une rangée de perforations horizontales, à revêtir, 385x50x250 mm, résistance thermique de la maçonnerie 0,25 m²K/W, pour utilisation en maçonnerie protégée (pièce en P), densité 686 kg/m³, selon NF EN 771-1. |  | 11 | U | 1.37 | 15.07
mt09pye030 |  | Plâtre pour cloisonner, C2/30/2 selon NF EN 13279-1. |  | 5.08 | kg | 0.55 | 2.79
mo021 |  | Compagnon professionnel III/CP2 construction pour des travaux de maçonnerie. |  | 0.299 | h | 29.25 | 8.75
mo114 |  | Ouvrier d'exécution I/OE1 construction pour des travaux de maçonnerie. |  | 0.15 | h | 24.51 | 3.68
|  | Frais de chantier des unités d'ouvrage |  | 3 | % | 30.29 | 0.91
Coût d'entretien décennal: 2,50€ les 10 premières années. | [5 empty] | Montant total HT: | 31.2