## Feuille 1
FGE010 | m |  | Rampe d'escalier, en acier.
Rampe métallique à tube creux en acier laminé à froid de 90 cm de hauteur, avec châssis simple et montants et barreaux verticaux, pour escalier en U, à deux volées droites avec palier intermédiaire, fixée par pattes d'ancrage.
Code interne |  | Désignation |  | Quantité | Unité | Prix unitaire | Prix total
mt08aaa010a |  | Eau. |  | 0.006 | m³ | 1.5 | 0.01
mt09mif010ca |  | Mortier industriel pour maçonnerie, de ciment, couleur grise, catégorie M-5 (résistance à la compression 5 N/mm²), fourni en sacs, selon NF EN 998-2. |  | 0.015 | t | 53.48 | 0.8
mt26dbe010c |  | Rampe métallique à tube creux en acier laminé à froid de 90 cm de hauteur, avec châssis simple constitué d'une lisse haute de 100x40x2 mm, qui fait main courante, et d'une lisse basse de 80x40x2 mm; montants verticaux de 80x40x2 mm disposés tous les 120 cm et barreaux verticaux de 20x20x1 mm, placés tous les 12 cm et soudés entre eux, pour un escalier en U, à deux volées droites avec palier intermédiaire. |  | 1 | m | 90.93 | 90.93
mq08sol020 |  | Équipement et éléments auxiliaires pour soudure électrique. |  | 0.1 | h | 3.42 | 0.34
mo020 |  | Compagnon professionnel III/CP2 construction. |  | 0.309 | h | 29.25 | 9.04
mo113 |  | Ouvrier d'exécution I/OE1 construction. |  | 0.206 | h | 24.51 | 5.05
mo018 |  | Compagnon professionnel III/CP2 menuisier PVC et métal. |  | 0.412 | h | 29.71 | 12.24
mo059 |  | Ouvrier professionnel II/OP menuisier PVC et métal. |  | 0.206 | h | 26.1 | 5.38
|  | Frais de chantier des unités d'ouvrage |  | 2 | % | 123.79 | 2.48
Coût d'entretien décennal: 6,31€ les 10 premières années. | [5 empty] | Montant total HT: | 126.27