## Feuille 1
FGI010 | m | Garde-corps intérieur, en acier.
Garde-corps métallique à tube creux en acier laminé à froid de 90 cm de hauteur, avec châssis simple et montants et barreaux verticaux, pour vide polygonal de plancher, fixé par cheville à expansion.
Code interne |  | Désignation | Quantité | Unité | Prix unitaire | Prix total
mt26aaa023a |  | Ancrage mécanique avec douille à expansion en acier galvanisé, écrou et rondelle. | 2 | U | 1.47 | 2.94
mt26dbe010j |  | Garde-corps métallique à tube creux en acier laminé à froid de 90 cm de hauteur, avec châssis simple constitué d'une lisse haute de 100x40x2 mm, qui fait main courante, et d'une lisse basse de 80x40x2 mm; montants verticaux de 80x40x2 mm disposés tous les 120 cm et barreaux verticaux de 20x20x1 mm, placés tous les 12 cm et soudés entre eux, pour trémie polygonale. | 1 | m | 90.93 | 90.93
mq08sol020 |  | Équipement et éléments auxiliaires pour soudure électrique. | 0.1 | h | 3.42 | 0.34
mo018 |  | Compagnon professionnel III/CP2 menuisier PVC et métal. | 0.54 | h | 29.71 | 16.04
mo059 |  | Ouvrier professionnel II/OP menuisier PVC et métal. | 0.34 | h | 26.1 | 8.87
|  | Frais de chantier des unités d'ouvrage | 2 | % | 119.12 | 2.38
Coût d'entretien décennal: 6,08€ les 10 premières années. |  |  |  |  | Montant total HT: | 121.5