## Feuille 1
FGI040 | m | Garde-corps intérieur, en acier inoxydable.
Garde-corps en acier inoxydable AISI 304 de 100 cm de hauteur, composé de main courante de 50 mm de diamètre fixée à montants verticaux de 40x40 mm et remplissage de 3 barreaux massifs horizontaux soudés aux montants, pour vide polygonal de plancher, fixé par ancrage mécanique avec douilles en nylon et vis en acier.
Code interne |  | Désignation | Quantité | Unité | Prix unitaire | Prix total
mt26aaa033a |  | Ancrage mécanique avec cheville en nylon et vis en acier galvanisé, à tête fraisée. | 2 | U | 0.29 | 0.58
mt26dbe310f |  | Garde-corps en acier inoxydable AISI 304 de 100 cm de hauteur, composé de main courante de 50 mm de diamètre fixée à montants verticaux de 40x40 mm disposés tous les 120 cm et remplissage de 3 barreaux massifs horizontaux de 12 mm de diamètre soudés aux montants, pour trémie polygonale. | 1 | m | 219.6 | 219.6
mq08sol020 |  | Équipement et éléments auxiliaires pour soudure électrique. | 0.1 | h | 3.42 | 0.34
mo018 |  | Compagnon professionnel III/CP2 menuisier PVC et métal. | 0.5 | h | 29.71 | 14.86
mo059 |  | Ouvrier professionnel II/OP menuisier PVC et métal. | 0.3 | h | 26.1 | 7.83
|  | Frais de chantier des unités d'ouvrage | 2 | % | 243.21 | 4.86
Coût d'entretien décennal: 12,40€ les 10 premières années. |  |  |  |  | Montant total HT: | 248.07