## Feuille 1
FGS030 | m |  | Main courante en acier.
Main courante droite métallique, constituée de tube creux en acier galvanisé, de 40 mm de diamètre, avec supports métalliques fixés au parement via ancrage mécanique avec douilles en nylon et vis en acier galvanisé.
Code interne |  | Désignation |  | Quantité | Unité | Prix unitaire | Prix total
mt26aaa033a |  | Ancrage mécanique avec cheville en nylon et vis en acier galvanisé, à tête fraisée. |  | 2 | U | 0.29 | 0.58
mt26dpa020a |  | Main courante droite métallique, constituée de tube creux en acier galvanisé, de 40 mm de diamètre, avec supports et enjoliveurs du même matériau pour fixation au parement. |  | 1 | m | 21.4 | 21.4
mo018 |  | Compagnon professionnel III/CP2 menuisier PVC et métal. |  | 0.2 | h | 29.71 | 5.94
mo059 |  | Ouvrier professionnel II/OP menuisier PVC et métal. |  | 0.2 | h | 26.1 | 5.22
|  | Frais de chantier des unités d'ouvrage |  | 2 | % | 33.14 | 0.66
Coût d'entretien décennal: 1,69€ les 10 premières années. | [5 empty] | Montant total HT: | 33.8