## Feuille 1
FGS040 | m |  | Main courante en acier inoxydable.
Main courante droite constituée de tube creux en acier inoxydable AISI 304, finition polie brillante, de 30 mm de diamètre, avec des supports du même matériau fixés au parement à l'aide d'ancrage mécanique avec douilles en nylon et vis en acier galvanisé.
Code interne |  | Désignation |  | Quantité | Unité | Prix unitaire | Prix total
mt26aaa033a |  | Ancrage mécanique avec cheville en nylon et vis en acier galvanisé, à tête fraisée. |  | 2 | U | 0.29 | 0.58
mt26dpa030a |  | Main courante droite constituée de tube creux en acier inoxydable AISI 304, finition polie brillante, de 30 mm de diamètre, avec supports et enjoliveurs du même matériau pour fixation au parement. |  | 1 | m | 40.4 | 40.4
mo018 |  | Compagnon professionnel III/CP2 menuisier PVC et métal. |  | 0.2 | h | 29.71 | 5.94
mo059 |  | Ouvrier professionnel II/OP menuisier PVC et métal. |  | 0.2 | h | 26.1 | 5.22
|  | Frais de chantier des unités d'ouvrage |  | 2 | % | 52.14 | 1.04
Coût d'entretien décennal: 2,66€ les 10 premières années. | [5 empty] | Montant total HT: | 53.18