## Feuille 1
FJE010 | U | Escalier escamotable.
Escalier escamotable en bois, finition vernie, de 3 tronçons, pour franchir une hauteur entre étages de 233 à 280 cm et pour une ouverture de 100x55 cm.
Code interne |  | Désignation | Quantité | Unité | Prix unitaire | Prix total
mt44efk020ea |  | Escalier escamotable en bois, finition vernie, de 3 tronçons, pour franchir une hauteur entre étages de 233 à 280 cm et pour une ouverture de 100x55 cm, de hauteur réglable, avec marches antidérapantes de 8 cm de largeur, patins en caoutchouc, trappe intérieure, tige d'ouverture et caisson avec isolation thermique incorporée à encastrer dans le support. | 1 | U | 412.25 | 412.25
mt08aaa010a |  | Eau. | 0.037 | m³ | 1.5 | 0.06
mt09mif010ca |  | Mortier industriel pour maçonnerie, de ciment, couleur grise, catégorie M-5 (résistance à la compression 5 N/mm²), fourni en sacs, selon NF EN 998-2. | 0.203 | t | 53.48 | 10.86
mt15sja100 |  | Cartouche de mastic de silicone neutre. | 1 | U | 3.13 | 3.13
mo011 |  | Compagnon professionnel III/CP2 monteur. | 5 | h | 30.2 | 151
mo080 |  | Ouvrier professionnel II/OP monteur. | 5.54 | h | 26.02 | 144.15
|  | Frais de chantier des unités d'ouvrage | 2 | % | 721.45 | 14.43
Coût d'entretien décennal: 257,56€ les 10 premières années. |  |  |  |  | Montant total HT: | 735.88