## Feuille 1
FJR010 | U | Escalier droit en bois.
Escalier droit modèle Lisbon de "MAYDISA", en bois de sapin, avec garde-corps en bois, des deux côtés, pour franchir une hauteur entre étages jusqu'à 283,5 cm, composée de 12 marches de 14,2 cm avec une contremarche de 21,8 et une largeur utile de 59,9 cm, fixé mécaniquement à la structure. Le prix ne comprend pas le traitement superficiel.
Code interne |  |  | Désignation | Quantité | Unité | Prix unitaire | Prix total
mt44erm010bu |  |  | Escalier droit modèle Lisbon de "MAYDISA", en bois de sapin, avec garde-corps en bois, des deux côtés, pour franchir une hauteur entre étages jusqu'à 283,5 cm, composée de 12 marches de 14,2 cm avec une contremarche de 21,8 et une largeur utile de 59,9 cm, à peindre ou vernir. Comprend les éléments de fixation. | 1 | U | 222 | 222
mo017 |  |  | Compagnon professionnel III/CP2 menuisier bois. | 5 | h | 29.77 | 148.85
mo058 |  |  | Ouvrier professionnel II/OP menuisier bois. | 5 | h | 26.23 | 131.15
|  |  | Frais de chantier des unités d'ouvrage | 2 | % | 502 | 10.04
Coût d'entretien décennal: 179,21€ les 10 premières années. | [5 empty] | Montant total HT: | 512.04