## Feuille 1
FJR010 | U | Escalier droit en bois.
Escalier droit modèle Normandía de "MAYDISA", en bois de sapin, pour franchir une hauteur entre étages jusqu'à 309,0 cm, composée de 14 marches de 15,7 cm avec une contremarche de 20,7 et une largeur utile de 68,6 cm, fixé mécaniquement à la structure. Le prix ne comprend pas le traitement superficiel.
Code interne |  | Désignation | Quantité | Unité | Prix unitaire | Prix total
mt44erm010fg |  | Escalier droit modèle Normandía de "MAYDISA", en bois de sapin, pour franchir une hauteur entre étages jusqu'à 309 cm, composée de 14 marches de 15,7 cm avec une contremarche de 20,7 et une largeur utile de 68,6 cm, à peindre ou vernir. Comprend les éléments de fixation. | 1 | U | 282 | 282
mo017 |  | Compagnon professionnel III/CP2 menuisier bois. | 5 | h | 29.77 | 148.85
mo058 |  | Ouvrier professionnel II/OP menuisier bois. | 5 | h | 26.23 | 131.15
|  | Frais de chantier des unités d'ouvrage | 2 | % | 562 | 11.24
Coût d'entretien décennal: 200,63€ les 10 premières années. |  |  |  |  | Montant total HT: | 573.24