## Feuille 1
FLC020 | m² |  | Faux plafond continu en plaques de ciment. Système "KNAUF".
Faux plafond continu suspendu, lisse, situé à une hauteur inférieure à 4 m, finition avec pâte Aquapanel Q4 Finish. Système D282a.es "KNAUF" (12,5+27+27), constitué de: OSSATURE: structure métallique en acier galvanisé de fourrures primaires 60/27 mm avec une modulation de 1000 mm et suspendues du plancher ou de l'élément porteur en béton avec accroches Nonius tous les 750 mm, et de fourrures secondaires fixées perpendiculairement aux primaires avec raccords type éclisse et avec une modulation de 400 mm; PLAQUES: une couche de plaques en ciment Portland Aquapanel Indoor "KNAUF" de 12,5x1200x2400 mm, revêtues d'une couche en fibre de verre imprégnée des deux côtés. Comprend les fixations pour l'ancrage des profilés, la visserie pour la fixation des plaques, les profilés U 30/30 "KNAUF", le mortier de joints Aquapanel Indoor "KNAUF", la bande à joint Aquapanel "KNAUF", l'impression incolore au siloxane GRC "KNAUF", pâte Aquapanel Q4 Finish "KNAUF", pour rebouchage superficiel de plaques, et les accessoires de montage.
Code interne |  | Désignation |  | Quantité | Unité | Prix unitaire | Prix total
mt12pfk012a |  | Profilé U 30/30 en tôle d'acier galvanisé, "KNAUF", épaisseur 0,55 mm. |  | 0.4 | m | 1.18 | 0.47
mt12pck020b |  | Bande acoustique de dilatation, autoadhésive, en mousse de polyuréthane à cellules fermées "KNAUF", de 3,2 mm d'épaisseur et 50 mm de largeur, résistance thermique 0,10 m²K/W, conductivité thermique 0,032 W/(mK). |  | 0.4 | m | 0.25 | 0.1
mt12psg220 |  | Fixation composée d'une cheville et d'une vis 5x27. |  | 2.3 | U | 0.06 | 0.14
mt12pek050c |  | Partie supérieure Nonius "KNAUF", 530/630, pour faux plafonds suspendus. |  | 1.5 | U | 0.59 | 0.89
mt12pek050b |  | Goupille Nonius "KNAUF", pour faux plafonds suspendus. |  | 1.5 | U | 0.04 | 0.06
mt12pek050a |  | Attache Nonius "KNAUF", pour faux plafonds suspendus. |  | 1.5 | U | 0.39 | 0.59
mt12ptk010ab |  | Vis LN "KNAUF" 3,5x11. |  | 1.5 | U | 0.01 | 0.02
mt12pfk011a |  | Fourrure 60/27 "KNAUF", en tôle d'acier galvanisé. |  | 3.2 | m | 1.71 | 5.47
mt12pek020za |  | Connecteur, pour fourrure 60/27, "KNAUF". |  | 0.8 | U | 0.2 | 0.16
mt12pek020ra |  | Raccord type éclisse, pour fourrure 60/27, "KNAUF". |  | 2.9 | U | 0.24 | 0.7
mt12pak010r |  | Plaque en ciment Portland Aquapanel Indoor "KNAUF" de 12,5x1200x2400 mm, revêtue d'une couche en fibre de verre imprégnée des deux côtés. |  | 1.05 | m² | 18.31 | 19.23
mt12ptk010ch |  | Vis autoforeuse TN "KNAUF" 4,2x70. |  | 22 | U | 0.04 | 0.88
mt12pak060i |  | Mortier de joints Aquapanel Indoor "KNAUF", couleur grise. |  | 0.6 | kg | 2.44 | 1.46
mt12pak050d |  | Bande de joints Aquapanel "KNAUF". |  | 2.1 | m | 0.37 | 0.78
mt12pak085d |  | Impression incolore au siloxane GRC "KNAUF". |  | 0.2 | l | 3.37 | 0.67
mt12pak095d |  | Pâte Aquapanel Q4 Finish "KNAUF", finition lisse, couleur blanche, pour traitement des joints et rebouchage superficiel de plaques. |  | 1.7 | kg | 2.69 | 4.57
mo015 |  | Compagnon professionnel III/CP2 monteur de faux plafonds en plaques de plâtre. |  | 0.278 | h | 30.2 | 8.4
mo082 |  | Ouvrier professionnel II/OP monteur de faux plafonds en plaques de plâtre. |  | 0.278 | h | 26.02 | 7.23
|  | Frais de chantier des unités d'ouvrage |  | 2 | % | 51.82 | 1.04
Coût d'entretien décennal: 8,99€ les 10 premières années. | [5 empty] | Montant total HT: | 52.86