## Feuille 1
FLO010 | m² |  | Faux plafond continu de panneaux en bois, à hautes performances acoustiques.
Faux plafond continu suspendu, situé à une hauteur inférieure à 4 m, constitué de: OSSATURE: ossature métallique cachée, avec profilés en T; PANNEAUX: panneaux en bois, de 1250x300 mm, constitués de côté supérieur de panneau en fibres de bois et résines synthétiques de densité moyenne (MDF), Euroclasse D-s2, d0 de réaction au feu, de 16 mm d'épaisseur, et côté inférieur de planche en bois massif, de 16 mm d'épaisseur, à surface lisse, finition vernie. Comprend les fixations pour l'ancrage des profilés et les accessoires de montage.
Code interne |  | Désignation |  | Quantité | Unité | Prix unitaire | Prix total
mt12fpm010d |  | Panneau en bois, de 1250x300 mm, constitué de côté supérieur de panneau en fibres de bois et résines synthétiques de densité moyenne (MDF), Euroclasse D-s2, d0 de réaction au feu selon NF EN 13501-1, de 16 mm d'épaisseur, et côté inférieur de planche en bois massif, de 16 mm d'épaisseur, à surface lisse, finition vernie, avec usinage des bords et un voile noir phono-absorbant au verso. |  | 1.05 | m² | 65 | 68.25
mt12fpm020a |  | Structure support pour faux plafonds continus de panneaux en bois, à ossature métallique cachée, avec profilés en T, tiges pour la fixation au plancher ou à l'élément porteur, cornières, fixations pour l'ancrage des profilés et accessoires de montage. |  | 1 | m² | 2.85 | 2.85
mo015 |  | Compagnon professionnel III/CP2 monteur de faux plafonds en plaques de plâtre. |  | 0.3 | h | 30.2 | 9.06
mo082 |  | Ouvrier professionnel II/OP monteur de faux plafonds en plaques de plâtre. |  | 0.3 | h | 26.02 | 7.81
|  | Frais de chantier des unités d'ouvrage |  | 2 | % | 87.97 | 1.76
Coût d'entretien décennal: 17,83€ les 10 premières années. | [5 empty] | Montant total HT: | 89.73