## Feuille 1
FME010 | m² |  | Bardage métallique avec tôles d'acier inoxydable.
Bardage métallique avec tôle en acier inoxydable AISI 304, de 0,6 mm d'épaisseur, finition mat. Fixation à la surface support avec des vis en acier inoxydable avec le système de fixation cachée. Mise en place: avec vis en acier galvanisé sur sous-structure support constituée de profilés oméga en acier galvanisé, de 85 mm de largeur, avec une séparation de 600 mm. Comprend les ancrages mécaniques pour la fixation de l'ossature de soutien.
Code interne |  | Désignation |  | Quantité | Unité | Prix unitaire | Prix total
mt29pme030a |  | Profilé oméga en acier galvanisé, de 85 mm de largeur. |  | 1.66 | m | 1.99 | 3.3
mt26aaa033a |  | Ancrage mécanique avec cheville en nylon et vis en acier galvanisé, à tête fraisée. |  | 12 | U | 0.29 | 3.48
mt29pme010a |  | Tôle en acier inoxydable AISI 304, de 0,6 mm d'épaisseur, finition mat. Fixation à la surface support avec des vis en acier inoxydable avec le système de fixation cachée, pour revêtement des parements verticaux intérieurs. Comprend ossature cachée avec des vis en acier inoxydable pour la liaison des tôles entre elles. |  | 1.05 | m² | 59.7 | 62.69
mt29pme040a |  | Vis en acier galvanisé. |  | 9.33 | U | 0.32 | 2.99
mo018 |  | Compagnon professionnel III/CP2 menuisier PVC et métal. |  | 0.25 | h | 29.71 | 7.43
mo059 |  | Ouvrier professionnel II/OP menuisier PVC et métal. |  | 0.25 | h | 26.1 | 6.53
|  | Frais de chantier des unités d'ouvrage |  | 2 | % | 86.42 | 1.73
Coût d'entretien décennal: 10,84€ les 10 premières années. | [5 empty] | Montant total HT: | 88.15