## Feuille 1
FML010 | m² |  | Revêtement mural en liège.
Revêtement mural, constitué de dalles de liège, de 600x300x4 mm, poids 2,166 kg/m², densité 450 kg/m³, Euroclasse Dfl-s1 de réaction au feu selon NF EN 13501-1, finition naturelle. POSE: à l'intérieur avec mastic en polyuréthane.
Code interne |  | Désignation |  | Quantité | Unité | Prix unitaire | Prix total
mt29pco040c |  | Dalle de liège, de 600x300x4 mm, poids 2,166 kg/m², densité 450 kg/m³, Euroclasse Dfl-s1 de réaction au feu selon NF EN 13501-1, finition naturelle. |  | 1.05 | m² | 23.92 | 25.12
mt29cam040b |  | Cartouche de 310 cm³ de mastic en polyuréthane, pour fixation de dalles de liège. |  | 0.595 | U | 5.57 | 3.31
mo011 |  | Compagnon professionnel III/CP2 monteur. |  | 0.453 | h | 30.2 | 13.68
mo080 |  | Ouvrier professionnel II/OP monteur. |  | 0.453 | h | 26.02 | 11.79
|  | Frais de chantier des unités d'ouvrage |  | 2 | % | 53.9 | 1.08
Coût d'entretien décennal: 35,19€ les 10 premières années. | [5 empty] | Montant total HT: | 54.98