## Feuille 1
FMT010 | m² |  | Revêtement mural textile.
Revêtement mural avec moquette en fibre synthétique 100% polyamide, avec 600 g/m² de masse surfacique de fibre déposée, de 9,5 mm d'épaisseur, à poils coupés, fabriquée par procédé de tufting sur revers de jute synthétique. Mise en place: avec ????????????????????.
Code interne |  | Désignation |  | Quantité | Unité | Prix unitaire | Prix total
mt18dww010a |  | Adhésif de contact à base de résine acrylique en dispersion aqueuse, pour revêtement de sol en caoutchouc, linoléum, PVC, moquette et textile. |  | 0.5 | kg | 4.62 | 2.31
mt29moq010e |  | Moquette en fibre synthétique 100% polyamide, avec 600 g/m² de masse surfacique de fibre déposée, de 9,5 mm d'épaisseur, à poils coupés, fabriquée par procédé de tufting sur revers de jute synthétique, pour revêtement des parements verticaux intérieurs. |  | 1.05 | m² | 15.5 | 16.28
mo027 |  | Compagnon professionnel III/CP2 poseur de moquettes et de revêtements textiles. |  | 0.32 | h | 29.25 | 9.36
mo065 |  | Ouvrier professionnel II/OP poseur de moquettes et de revêtements textiles. |  | 0.32 | h | 26.02 | 8.33
|  | Frais de chantier des unités d'ouvrage |  | 2 | % | 36.28 | 0.73
Coût d'entretien décennal: 25,91€ les 10 premières années. | [5 empty] | Montant total HT: | 37.01