## Feuille 1
FOJ020 | m² |  | Couche de finition de stuc avec du mortier de chaux sur une couche de base, sur un parement intérieur.
Couche de finition de stuc avec du mortier de chaux, type CR CSI W0, selon NF EN 998-1, couleur à choisir, de 3 mm d'épaisseur, avec finition talochée, application manuelle, sur une couche de base en mortier, sur un parement intérieur vertical, jusqu'à 3 m de hauteur. Le prix comprend la protection des éléments du contour qui pourraient être affectés pendant les travaux et la résolution des points singuliers, mais il ne comprend pas la couche de base de mortier.
Code interne |  | Désignation |  | Quantité | Unité | Prix unitaire | Prix total
mt08aaa010a |  | Eau. |  | 0.005 | m³ | 1.5 | 0.01
mt28esp020d |  | Mortier de chaux, type CR CSI W0, selon NF EN 998-1, pour utilisation à l'intérieur ou à l'extérieur, couleur à choisir, composé de chaux aérée, granulats à granulométrie compensée et additifs, fourni en sacs. |  | 3 | kg | 4.21 | 12.63
mt27wav020a |  | Bande adhésive de peintre, de 25 mm de largeur. |  | 1 | m | 0.1 | 0.1
mo039 |  | Compagnon professionnel III/CP2 enduiseur. |  | 0.41 | h | 29.25 | 11.99
mo111 |  | Ouvrier d'exécution I/OE2 enduiseur. |  | 0.205 | h | 25.75 | 5.28
|  | Frais de chantier des unités d'ouvrage |  | 4 | % | 30.01 | 1.2
Coût d'entretien décennal: 1,37€ les 10 premières années. | [5 empty] | Montant total HT: | 31.21