## Feuille 1
FOT010 | m² | Revêtement thermique et acoustique avec du mortier léger de chaux et de perlite, sur parement intérieur.
Revêtement thermique et acoustique continu, de 20 mm d'épaisseur, à vue, de mortier léger de chaux et de perlite, application mécanique, et retouche finale avec une couche d'enduit en plâtre pour enduit mince C6, sur parement intérieur vertical, jusqu'à 3 m de hauteur. Comprend les cornières en plastique et en métal avec perforations pour la réalisation d'arêtes. Le prix comprend la résolution des points singuliers.
Code interne |  |  | Désignation | Quantité | Unité | Prix unitaire | Prix total
mt28mdb010d |  |  | Mortier léger de chaux et de perlite, à appliquer par projection mécanique. | 11.24 | l | 0.8 | 8.99
mt09pye010a |  |  | Pâte de plâtre pour application en couche mince C6, selon NF EN 13279-1. | 0.003 | m³ | 166.7 | 0.5
mt28vye010 |  |  | Cornière en plastique et en métal, stable à l'action des sulfates. | 0.215 | m | 0.35 | 0.08
mq06pym010 |  |  | Mélangeuse-pompeuse pour mortiers et plâtres projetés, de 3 m³/h. | 0.28 | h | 8.52 | 2.39
mo033 |  |  | Compagnon professionnel III/CP2 plâtrier. | 0.117 | h | 29.25 | 3.42
mo071 |  |  | Ouvrier professionnel II/OP plâtrier. | 0.063 | h | 26.02 | 1.64
|  |  | Frais de chantier des unités d'ouvrage | 2 | % | 17.02 | 0.34
Coût d'entretien décennal: 2,95€ les 10 premières années. | [5 empty] | Montant total HT: | 17.36