## Feuille 1
FOT020 | m² | Revêtement thermique et acoustique avec du mortier léger de plâtre et de perlite, sur parement intérieur.
Revêtement thermique et acoustique continu, de 20 mm d'épaisseur, à vue, de mortier léger de plâtre et de perlite, application manuelle, sur parement intérieur vertical, jusqu'à 3 m de hauteur. Comprend les cornières en plastique et en métal avec perforations pour la réalisation d'arêtes. Le prix comprend la résolution des points singuliers.
Code interne |  |  | Désignation | Quantité | Unité | Prix unitaire | Prix total
mt28mdb020a |  |  | Mortier léger de plâtre et de perlite. | 0.02 | m³ | 242.97 | 4.86
mt28vye010 |  |  | Cornière en plastique et en métal, stable à l'action des sulfates. | 0.215 | m | 0.35 | 0.08
mq06pym010 |  |  | Mélangeuse-pompeuse pour mortiers et plâtres projetés, de 3 m³/h. | 0.28 | h | 8.52 | 2.39
mo033 |  |  | Compagnon professionnel III/CP2 plâtrier. | 0.158 | h | 29.25 | 4.62
mo071 |  |  | Ouvrier professionnel II/OP plâtrier. | 0.083 | h | 26.02 | 2.16
|  |  | Frais de chantier des unités d'ouvrage | 2 | % | 14.11 | 0.28
Coût d'entretien décennal: 2,45€ les 10 premières années. | [5 empty] | Montant total HT: | 14.39