## Feuille 1
FOT040 | m² |  | Revêtement en liège, sur parement extérieur.
Revêtement en liège de granulométrie comprise entre 0,1 et 1 mm, couleur à choisir, appliqué en deux couches, de 2 mm d'épaisseur totale, application mécanique, application préalable d'impression monocomposante, en émulsion aqueuse, pour utilisation à l'intérieur ou à l'extérieur, couleur grise, sur parement extérieur en mortier. Le prix comprend la protection des éléments du contour qui pourraient être affectés pendant les travaux et la résolution des points singuliers.
Code interne |  | Désignation |  | Quantité | Unité | Prix unitaire | Prix total
mt28rso005b |  | Impression monocomposante, en émulsion aqueuse, pour utilisation à l'intérieur ou à l'extérieur, couleur grise. |  | 0.17 | kg | 11.09 | 1.89
mt28rso010b |  | Revêtement en liège de granulométrie comprise entre 0,1 et 1 mm, pour utilisation à l'extérieur, couleur à choisir, à base de liège, résines, siloxanes et poudre de diatomées, conductivité thermique 0,086 W/(mK), densité 920 kg/m³, respirante, hydrofuge, de haute élasticité, avec effet antimoisissure, avec une résistance aux rayons UV, aux températures élevées et aux intempéries; selon NF EN 1504-2. |  | 1.05 | kg | 12.13 | 12.74
mq06pym010 |  | Mélangeuse-pompeuse pour mortiers et plâtres projetés, de 3 m³/h. |  | 0.22 | h | 8.52 | 1.87
mo039 |  | Compagnon professionnel III/CP2 enduiseur. |  | 0.354 | h | 29.25 | 10.35
mo111 |  | Ouvrier d'exécution I/OE2 enduiseur. |  | 0.118 | h | 25.75 | 3.04
|  | Frais de chantier des unités d'ouvrage |  | 2 | % | 29.89 | 0.6
[6 empty] | Montant total HT: | 30.49