## Feuille 1
FPE100 | m² |  | Émail sur menuiserie en acier galvanisé ou en métal non férreux, finition forge.
Application manuelle de deux couches d'émail synthétique à base de résines alkydes spéciales, couleur à choisir, finition forge mate, (rendement: 0,1 l/m² chaque couche); application préalable de deux couches d'impression synthétique antioxydante à séchage rapide, à base de résines alkydes, couleur blanche, finition mat (rendement: 0,1 l/m² chaque couche), sur porte intérieure, pleine, en acier galvanisé ou en métal non férreux.
Code interne |  | Désignation |  | Quantité | Unité | Prix unitaire | Prix total
mt27pfi140a |  | Impression synthétique antioxydante à séchage rapide, couleur blanche, finition mat, à base de résines alkydes et pigments antioxydants, de résistance à la corrosion élevée, à appliquer à la brosse ou au pistolet. |  | 0.2 | l | 10.91 | 2.18
mt27ess130a |  | Émail synthétique, pour intérieur, couleur à choisir, finition forge mate, à base de résines alkydes spéciales et pigments antioxydants, avec résistance aux intempéries, à appliquer à la brosse, au rouleau ou au pistolet. |  | 0.2 | l | 25.98 | 5.2
mo038 |  | Compagnon professionnel III/CP2 peintre. |  | 0.587 | h | 29.25 | 17.17
mo076 |  | Ouvrier professionnel II/OP peintre. |  | 0.117 | h | 26.02 | 3.04
|  | Frais de chantier des unités d'ouvrage |  | 2 | % | 27.59 | 0.55
Coût d'entretien décennal: 83,01€ les 10 premières années. | [5 empty] | Montant total HT: | 28.14