## Feuille 1
FPE180 | m² |  | Impression antioxydante sur une surface en acier.
Application manuelle d'une couche d'impression synthétique antioxydante à séchage rapide, couleur grise, finition mat, à base de résines alkydiques, pigments organiques, pigments inorganiques, pigments antioxydants et dissolvant formulé à base d'un mélange d'hydrocarbures (rendement: 0,125 l/m²), sur serrurerie intérieure en acier.
Code interne |  | Désignation |  | Quantité | Unité | Prix unitaire | Prix total
mt27pfi200a |  | Impression synthétique antioxydante à séchage rapide, couleur grise, finition mat, à base de résines alkydiques, pigments organiques, pigments inorganiques, pigments antioxydants et dissolvant formulé à base d'un mélange d'hydrocarbures, à appliquer à la brosse, au rouleau ou au pistolet sur surfaces métalliques. |  | 0.125 | l | 3.11 | 0.39
mo038 |  | Compagnon professionnel III/CP2 peintre. |  | 0.067 | h | 29.25 | 1.96
mo076 |  | Ouvrier professionnel II/OP peintre. |  | 0.067 | h | 26.02 | 1.74
|  | Frais de chantier des unités d'ouvrage |  | 2 | % | 4.09 | 0.08
[6 empty] | Montant total HT: | 4.17