## Feuille 1
FPG050 | m² |  | Peinture naturelle d'origine minérale, à l'argile sur parement intérieur avec peinture.
Application manuelle de deux couches de peinture naturelle d'origine minérale, à l'argile, couleur naturelle, diluée avec 100% d'eau, (rendement: 0,3 kg/m² par couche); sur parement intérieur avec peinture, vertical, jusqu'à 3 m de hauteur. Le prix comprend la protection des éléments du contour qui pourraient être affectés pendant les travaux et la résolution des points singuliers.
Code interne |  | Désignation |  | Quantité | Unité | Prix unitaire | Prix total
mt27pin020a |  | Peinture naturelle d'origine minérale, à base d'argile, eau et silicate de potassium, pour intérieur, couleur naturelle, avec un contenu de substances organiques volatiles (VOC) < 5 g/l, à appliquer à la brosse, au rouleau ou au pistolet; Euroclasse A2-s1, d0 de réaction au feu, selon NF EN 13501-1. |  | 0.6 | kg | 6.06 | 3.64
mo038 |  | Compagnon professionnel III/CP2 peintre. |  | 0.1 | h | 29.25 | 2.93
mo076 |  | Ouvrier professionnel II/OP peintre. |  | 0.1 | h | 26.02 | 2.6
|  | Frais de chantier des unités d'ouvrage |  | 2 | % | 9.17 | 0.18
Coût d'entretien décennal: 5,44€ les 10 premières années. | [5 empty] | Montant total HT: | 9.35