## Feuille 1
FPL050 | m² |  | Peinture plastique sur parement intérieur en plaques de ciment.
Application manuelle de deux couches de peinture plastique, couleur blanche, finition mate, texture lisse, la première couche diluée avec 20% d'eau et la suivante non diluée, (rendement: 0,1 l/m² chaque couche); application préalable d'une couche d'impression à séchage rapide à base de copolymères acryliques en suspension aqueuse, sur parement intérieur en plaques de ciment, vertical, jusqu'à 3 m de hauteur. Le prix comprend la protection des éléments du contour qui pourraient être affectés pendant les travaux et la résolution des points singuliers.
Code interne |  | Désignation |  | Quantité | Unité | Prix unitaire | Prix total
mt27pfj200a |  | Impression à séchage rapide, à base de copolymères acryliques en dispersion aqueuse, dioxyde de titane et pigments de type "extenseur" sélectionnés, couleur blanche, finition mate, sans odeur, à appliquer à la brosse, au rouleau ou au pistolet. |  | 0.09 | l | 8.41 | 0.76
mt27pir010a |  | Peinture plastique écologique pour intérieur, à base de copolymères acryliques en dispersion aqueuse, dioxyde de titane et pigments de type "extenseur" sélectionnés, couleur blanche, finition mate, texture lisse, de résistance élevée au frottement humide, perméable à la vapeur d'eau, respirante et résistante aux rayons UV, à appliquer à la brosse, au rouleau ou au pistolet. |  | 0.2 | l | 4.44 | 0.89
mo038 |  | Compagnon professionnel III/CP2 peintre. |  | 0.098 | h | 29.25 | 2.87
mo076 |  | Ouvrier professionnel II/OP peintre. |  | 0.122 | h | 26.02 | 3.17
|  | Frais de chantier des unités d'ouvrage |  | 2 | % | 7.69 | 0.15
Coût d'entretien décennal: 14,11€ les 10 premières années. | [5 empty] | Montant total HT: | 7.84