## Feuille 1
FPO010 | m² |  | Peinture naturelle d'origine minérale au silicate sur parement intérieur en béton.
Application manuelle de deux couches de peinture naturelle d'origine minérale au silicate, avec un contenu très bas de composés organiques volatiles (COV), couleur blanche, finition mate, texture lisse, diluées avec 25% d'imprégnation consolidatrice naturelle, (rendement: 0,1 l/m² chaque couche); application préalable d'une couche d'impression naturelle, sur parement intérieur en béton, vertical, jusqu'à 3 m de hauteur. Comprend, l'imprégnation consolidatrice naturelle, pour régulariser la porosité et améliorer l'adhérence des supports absorbants. Le prix comprend la protection des éléments du contour qui pourraient être affectés pendant les travaux et la résolution des points singuliers.
Code interne |  | Désignation |  | Quantité | Unité | Prix unitaire | Prix total
mt27pnk005b |  | Imprégnation consolidatrice naturelle pour intérieur et extérieur, à base de silicate potassique et huile de pin, avec un contenu de substances organiques volatiles (VOC) < 5 g/l; à appliquer à la brosse, au rouleau ou au pistolet. |  | 0.25 | l | 7.17 | 1.79
mt27pnk010b |  | Impression naturelle pour intérieur et extérieur, à base de silicate potassique, poussière de marbre blanc et huile de pin, respirante, avec effet fongistatique et bactériostatique, avec un contenu de substances organiques volatiles (VOC) < 5 g/l; à appliquer à la brosse, au rouleau ou au pistolet. |  | 0.2 | l | 11.52 | 2.3
mt27pnk020o |  | Peinture naturelle pour intérieur et extérieur, à base de silicate potassique, poussière de marbre blanc, huile de pin et pigments naturels, couleur blanche, finition mate, texture lisse, respirante, avec un contenu de substances organiques volatiles (VOC) < 5 g/l; à appliquer à la brosse, au rouleau ou au pistolet. |  | 0.2 | l | 12.44 | 2.49
mo038 |  | Compagnon professionnel III/CP2 peintre. |  | 0.164 | h | 29.25 | 4.8
mo076 |  | Ouvrier professionnel II/OP peintre. |  | 0.148 | h | 26.02 | 3.85
|  | Frais de chantier des unités d'ouvrage |  | 2 | % | 15.23 | 0.3
Coût d'entretien décennal: 26,40€ les 10 premières années. | [5 empty] | Montant total HT: | 15.53