## Feuille 1
FPO030 | m² |  | Peinture naturelle d'origine minérale au silicate sur parement intérieur en plâtre.
Application manuelle de deux couches de peinture naturelle d'origine minérale au silicate, avec un contenu très bas de composés organiques volatiles (COV), couleur blanche, finition mate, texture lisse, la première couche diluée avec 10% d'eau ou non diluée et la suivante non diluée, (rendement: 0,13 l/m²); sur parement intérieur en plâtre, vertical, jusqu'à 3 m de hauteur. Le prix comprend la protection des éléments du contour qui pourraient être affectés pendant les travaux et la résolution des points singuliers.
Code interne |  | Désignation |  | Quantité | Unité | Prix unitaire | Prix total
mt27pns010a |  | Peinture naturelle d'origine minérale au silicate, pour intérieur, à base de silicate potassique, sans dissolvants, de couleur blanche, finition mate, texture lisse, respirante, Euroclasse A2-s1, d0 de réaction au feu selon NF EN 13501-1, avec un contenu de substances organiques volatiles (VOC) < 5 g/l; à appliquer à la brosse, au rouleau ou au pistolet. |  | 0.26 | l | 17.13 | 4.45
mo038 |  | Compagnon professionnel III/CP2 peintre. |  | 0.084 | h | 29.25 | 2.46
mo076 |  | Ouvrier professionnel II/OP peintre. |  | 0.084 | h | 26.02 | 2.19
|  | Frais de chantier des unités d'ouvrage |  | 2 | % | 9.1 | 0.18
Coût d'entretien décennal: 15,78€ les 10 premières années. | [5 empty] | Montant total HT: | 9.28