## Feuille 1
FPP020 | m² |  | Peinture naturelle d'origine minérale au silicate, photocatalytique, sur parement intérieur en mortier.
Application manuelle de deux couches de peinture naturelle d'origine minérale au silicate, photocatalytique, avec un contenu très bas de composés organiques volatiles (COV), couleur blanche, finition mate, texture lisse, la première non diluée et la suivante diluée avec 10% de diluante, à base de silicate potassique, (rendement: 0,13 kg/m²); sur parement intérieur en mortier, vertical, jusqu'à 3 m de hauteur. Le prix comprend la protection des éléments du contour qui pourraient être affectés pendant les travaux et la résolution des points singuliers.
Code interne |  | Désignation |  | Quantité | Unité | Prix unitaire | Prix total
mt27pma030a |  | Peinture naturelle d'origine minérale au silicate, photocatalytique, pour intérieur, à base de silicate potassique, sans dissolvants, de couleur blanche, finition mate, texture lisse, antibactérienne, avec propriétés ignifuges, respirante, perméable à la vapeur d'eau, avec un contenu de substances organiques volatiles (VOC) < 5 g/l, avec essai de réduction de NOx, selon ISO 22197-1; à appliquer à la brosse, au rouleau ou au pistolet. |  | 0.26 | kg | 10.59 | 2.75
mt27pma035 |  | Diluante, à base de silicate potassique. |  | 0.013 | kg | 14.15 | 0.18
mo038 |  | Compagnon professionnel III/CP2 peintre. |  | 0.08 | h | 29.25 | 2.34
mo076 |  | Ouvrier professionnel II/OP peintre. |  | 0.08 | h | 26.02 | 2.08
|  | Frais de chantier des unités d'ouvrage |  | 2 | % | 7.35 | 0.15
Coût d'entretien décennal: 12,00€ les 10 premières années. | [5 empty] | Montant total HT: | 7.5