## Feuille 1
FPQ020 | U | Marquage de flèches et inscriptions en garages.
Application manuelle de deux couches de peinture au chloro-caoutchouc, couleur rouge, finition semi-mate, texture lisse; pour marquage de flèches et inscriptions en garages, avec un gabarit jusqu'à 20x20 cm.
Code interne |  | Désignation | Quantité | Unité | Prix unitaire | Prix total
mt27pcp010c |  | Peinture au chloro-caoutchouc, couleur rouge, finition semi-mate, texture lisse, avec résistance au glissement supérieur à 45 selon DIN CEN/TS 12633; à appliquer à la brosse, au rouleau ou au pistolet. | 0.064 | l | 21.51 | 1.38
mo038 |  | Compagnon professionnel III/CP2 peintre. | 0.08 | h | 29.25 | 2.34
mo076 |  | Ouvrier professionnel II/OP peintre. | 0.08 | h | 26.02 | 2.08
|  | Frais de chantier des unités d'ouvrage | 2 | % | 5.8 | 0.12
Coût d'entretien décennal: 2,65€ les 10 premières années. |  |  |  |  | Montant total HT: | 5.92