## Feuille 1
FSA080 | m² |  | Chape de mortier de ciment autonivelant, de conductivité thermique élevée.
Chape pour revêtement de sol intérieur, de 30 mm d'épaisseur, de mortier autonivelant de ciment, à prise rapide, CT - C20 - F4 selon NF EN 13813, coulage avec une mélangeuse-pompeuse sur plancher rayonnant, comme intégrant d'un système de chauffage, préparée pour recevoir revêtement de sol en terre cuite, en pierre ou en bois; et application postérieure d'agent filmogène, (0,15 l/m²). Comprend la bande de panneau rigide en polystyrène expansé pour la préparation des joints de dilatation périphériques. Le prix ne comprend pas le plancher rayonnant.
Code interne |  | Désignation |  | Quantité | Unité | Prix unitaire | Prix total
mt16pea020a |  | Panneau rigide en polystyrène expansé, selon NF EN 13163, usinage latéral droit, de 10 mm d'épaisseur, résistance thermique 0,25 m²K/W, conductivité thermique 0,036 W/(mK), pour joint de dilatation. |  | 0.1 | m² | 0.92 | 0.09
mt09map030b |  | Mortier autonivelant de ciment, à prise rapide, CT - C20 - F4 selon NF EN 13813, composé de ciments spéciaux, granulats sélectionnés, fibres synthétiques, résines et additifs, conductivité thermique 1,72 W/(mK), résistance à la compression 22000 kN/m², résistance à la flexion 4500 kN/m², pour épaisseurs de 3 à 40 mm, utilisé en nivellement des revêtement. |  | 54 | kg | 0.97 | 52.38
mt08cur020a |  | Agent filmogène, pour le séchage des bétons et des mortiers. |  | 0.15 | l | 1.56 | 0.23
mq06pym020 |  | Mélangeuse-pompeuse pour mortiers autonivelants. |  | 0.08 | h | 10.91 | 0.87
mo031 |  | Compagnon professionnel III/CP2 chapiste. |  | 0.03 | h | 29.25 | 0.88
mo069 |  | Ouvrier professionnel II/OP chapiste. |  | 0.023 | h | 26.02 | 0.6
|  | Frais de chantier des unités d'ouvrage |  | 2 | % | 55.05 | 1.1
Coût d'entretien décennal: 2,25€ les 10 premières années. | [5 empty] | Montant total HT: | 56.15