## Feuille 1
FSB050 | m² |  | Parquet mosaïque.
Parquet mosaïque incrusté de planchettes en bois d'elondo de 120x24x8 mm, placé avec adhésif à coupe de pierre.
Code interne |  | Désignation |  | Quantité | Unité | Prix unitaire | Prix total
mt18mva040 |  | Adhésif de réaction en polyuréthane, pour collage du bois. |  | 1.1 | kg | 3.33 | 3.66
mt18mpm010d |  | Planchette de petit lamparquet, bois massif d'elondo, 120x24x8 mm. |  | 1.02 | m² | 11.97 | 12.21
mt27tmp010 |  | Vernis de polyuréthane à deux composants P-6/8. |  | 0.9 | l | 9.89 | 8.9
mq08war160 |  | Ponceuse pour revêtements en bois, équipée de rouleaux à poncer et d'un système d'aspiration. |  | 0.15 | h | 4.76 | 0.71
mo025 |  | Compagnon professionnel III/CP2 parqueteur. |  | 0.85 | h | 29.25 | 24.86
mo063 |  | Ouvrier professionnel II/OP parqueteur. |  | 0.35 | h | 26.02 | 9.11
|  | Frais de chantier des unités d'ouvrage |  | 2 | % | 59.45 | 1.19
Coût d'entretien décennal: 28,84€ les 10 premières années. | [5 empty] | Montant total HT: | 60.64