## Feuille 1
FSD140 | m² | Démolition d'un revêtement continu en béton.
Démolition d'un revêtement continu de béton massif de 10 cm d'épaisseur, avec marteau piqueur, sans détériorer les éléments constructifs contigus, et chargement manuel dans le camion ou la benne. Le prix ne comprend pas la démolition de la base support.
Code interne |  |  | Désignation | Quantité | Unité | Prix unitaire | Prix total
mq05mai030 |  |  | Marteau pneumatique. | 0.269 | h | 4.57 | 1.23
mq05pdm010a |  |  | Compresseur portable électrique 2 m³/min de débit. | 0.134 | h | 4.27 | 0.57
mo112 |  |  | Ouvrier d'exécution I/OE2 construction. | 0.141 | h | 25.31 | 3.57
mo113 |  |  | Ouvrier d'exécution I/OE1 construction. | 0.265 | h | 24.51 | 6.5
|  |  | Frais de chantier des unités d'ouvrage | 2 | % | 11.87 | 0.24
[6 empty] | Montant total HT: | 12.11