## Feuille 1
FSE020 | m | Plinthe en liège.
Plinthe en liège dans des pièces de 700x70x8 mm. POSE: à l'intérieur avec adhésif vinylique en dispersion aqueuse.
Code interne |  | Désignation | Quantité | Unité | Prix unitaire | Prix total
mt18rmb010 |  | Plinthe en liège dans des pièces de 700x70x8 mm, finition vernie en atelier. | 1.05 | m | 3.05 | 3.2
mt18mlv020b |  | Adhésif vinylique en dispersion aqueuse, avec classe de sollicitation D3, selon NF EN 204. | 0.05 | l | 2.66 | 0.13
mo011 |  | Compagnon professionnel III/CP2 monteur. | 0.1 | h | 30.2 | 3.02
|  | Frais de chantier des unités d'ouvrage | 2 | % | 6.35 | 0.13
Coût d'entretien décennal: 1,17€ les 10 premières années. |  |  |  |  | Montant total HT: | 6.48