## Feuille 1
FSS040 | m² |  | Paillasson textile.
Paillasson de boucles entrelacées de vinyle, couleur grise, épaisseur totale 14 mm, usage intérieur et extérieur, enroulable.
Code interne |  | Désignation |  | Quantité | Unité | Prix unitaire | Prix total
mt18fet010b |  | Paillasson de boucles entrelacées de vinyle, couleur grise, épaisseur totale 14 mm, usage intérieur et extérieur, enroulable, à installer dans un décaissement de sol formé d'une fosse de 14 mm de profondeur. |  | 1 | m² | 36.86 | 36.86
mo027 |  | Compagnon professionnel III/CP2 poseur de moquettes et de revêtements textiles. |  | 0.03 | h | 29.25 | 0.88
mo065 |  | Ouvrier professionnel II/OP poseur de moquettes et de revêtements textiles. |  | 0.03 | h | 26.02 | 0.78
|  | Frais de chantier des unités d'ouvrage |  | 2 | % | 38.52 | 0.77
[6 empty] | Montant total HT: | 39.29