## Feuille 1
FST020 | m | Plinthe en PVC pour revêtement de sol textile.
Plinthe en PVC avec mousse, de 60 mm de hauteur, couleur à choisir. Mise en place: avec un adhésif.
Code interne |  | Désignation | Quantité | Unité | Prix unitaire | Prix total
mt18dww010a |  | Adhésif de contact à base de résine acrylique en dispersion aqueuse, pour revêtement de sol en caoutchouc, linoléum, PVC, moquette et textile. | 0.05 | kg | 4.62 | 0.23
mt18rpv050b |  | Plinthe en PVC avec mousse, de 60 mm de hauteur, couleur à choisir, fournie en tronçons de 2,5 m de longueur. | 1.05 | m | 2.5 | 2.63
mo027 |  | Compagnon professionnel III/CP2 poseur de moquettes et de revêtements textiles. | 0.05 | h | 29.25 | 1.46
|  | Frais de chantier des unités d'ouvrage | 2 | % | 4.32 | 0.09
Coût d'entretien décennal: 0,79€ les 10 premières années. |  |  |  |  | Montant total HT: | 4.41