## Feuille 1
FSV090 | m² | Revêtement de sol vinylique hétérogène, en dalles.
Revêtement de sol vinylique hétérogène couleur à choisir, Classe 23: Domestique intense, fourni en dalles de 455x455x3 mm. Mise en place: avec adhésif, sur une couche mince de nivellement. Le prix ne comprend pas la couche mince de nivellement.
Code interne |  | Désignation | Quantité | Unité | Prix unitaire | Prix total
mt18adq020d |  | Adhésif, à base de copolymères acryliques modifiés en dispersion aqueuse, sans dissolvants, couleur beige, à appliquer à l'intérieur, pour le collage de revêtements de sols en PVC, linoléum et moquette. | 0.375 | kg | 4.09 | 1.53
mt18pve010AdF |  | Dalle hétérogène en PVC, pour intérieur, couleur à choisir, de 455x455x3 mm, Classe 23: Domestique intense selon NF EN ISO 10874, bactéricide, Euroclasse B-s2, d0 de réaction au feu, selon NF EN 13501-1. | 1.05 | m² | 12.13 | 12.74
mo026 |  | Compagnon professionnel III/CP2 poseur de revêtements flexibles. | 0.24 | h | 29.25 | 7.02
mo064 |  | Ouvrier professionnel II/OP poseur de revêtements flexibles. | 0.12 | h | 26.02 | 3.12
|  | Frais de chantier des unités d'ouvrage | 2 | % | 24.41 | 0.49
Coût d'entretien décennal: 10,21€ les 10 premières années. |  |  |  |  | Montant total HT: | 24.9