## Feuille 1
FSV120 | m² |  | Revêtement de sol vinylique hétérogène, acoustique, en lames.
Revêtement de sol vinylique hétérogène, acoustique, de 2,6 mm d'épaisseur, couleur à choisir, fourni en lames de 100x500 mm; poids total: 2350 g/m²; classification pour l'usage, selon NF EN ISO 10874: classe 23 pour usage domestique; classe 33 pour usage commercial; classe 42 pour usage industriel; avec résistance au glissement entre 35 et 45 selon DIN CEN/TS 12633; réduction du bruit des chocs 15 dB, selon NF EN ISO 10140; Euroclasse Bfl-s1 de réaction au feu, selon NF EN 13501-1. Mise en place: avec adhésif, sur une couche mince de nivellement. Le prix ne comprend pas la couche mince de nivellement.
Code interne |  | Désignation |  | Quantité | Unité | Prix unitaire | Prix total
mt18adq020d |  | Adhésif, à base de copolymères acryliques modifiés en dispersion aqueuse, sans dissolvants, couleur beige, à appliquer à l'intérieur, pour le collage de revêtements de sols en PVC, linoléum et moquette. |  | 0.375 | kg | 4.09 | 1.53
mt18ale050i |  | Lame hétérogène en PVC, de 2,6 mm d'épaisseur, couleur à choisir; de 100x500 mm; poids total: 2350 g/m²; classification pour l'usage, selon NF EN ISO 10874: classe 23 pour usage domestique; classe 33 pour usage commercial; classe 42 pour usage industriel; avec résistance au glissement entre 35 et 45 selon DIN CEN/TS 12633; réduction du bruit des chocs 15 dB, selon NF EN ISO 10140; Euroclasse Bfl-s1 de réaction au feu, selon NF EN 13501-1. |  | 1.05 | m² | 22.94 | 24.09
mo026 |  | Compagnon professionnel III/CP2 poseur de revêtements flexibles. |  | 0.48 | h | 29.25 | 14.04
mo064 |  | Ouvrier professionnel II/OP poseur de revêtements flexibles. |  | 0.24 | h | 26.02 | 6.24
|  | Frais de chantier des unités d'ouvrage |  | 2 | % | 45.9 | 0.92
Coût d'entretien décennal: 19,20€ les 10 premières années. | [5 empty] | Montant total HT: | 46.82