## Feuille 1
FSY010 | m |  | Bande tactile antidérapante en aluminium.
Bande tactile antidérapante en aluminium anodisé, de 30 mm de largeur et 3 mm de hauteur, de couleur naturelle, fixée avec adhésif en polyuréthane sur le revêtement de sol, via l'utilisation d'un gabarit.
Code interne |  | Désignation |  | Quantité | Unité | Prix unitaire | Prix total
mt47pta010a |  | Bande tactile antidérapante en aluminium anodisé, de 30 mm de largeur et 3 mm de hauteur, de couleur naturelle, à fixer avec un adhésif sur le revêtement de sol. |  | 1.05 | m | 7.37 | 7.74
mt47adc110a |  | Adhésif spécial de polyuréthane bicomposant. |  | 0.24 | kg | 4.67 | 1.12
mt47pta020 |  | Gabarit réutilisable pour le montage de revêtements de sol tactiles. |  | 0.005 | m² | 134.36 | 0.67
mt27wav030 |  | Bande de papier de 5 cm de largeur. |  | 0.1 | m | 0.08 | 0.01
mo080 |  | Ouvrier professionnel II/OP monteur. |  | 0.05 | h | 26.02 | 1.3
|  | Frais de chantier des unités d'ouvrage |  | 2 | % | 10.84 | 0.22
Coût d'entretien décennal: 5,88€ les 10 premières années. | [5 empty] | Montant total HT: | 11.06