## Feuille 1
FYN040 | m |  | Arrêt de marches avec revêtement céramique ou en pierre naturelle, via un profilé pré-assemblé.
Arrêt de marches avec revêtement céramique ou en pierre naturelle, via profilé en aluminium naturel, de 11 mm de hauteur, avec encoches antidérapantes de 20 mm de largeur, fixé avec un adhésif.
Code interne |  | Désignation |  | Quantité | Unité | Prix unitaire | Prix total
mt18rpe050b |  | Profilé en aluminium naturel, de 11 mm de hauteur, avec encoches antidérapantes de 20 mm de largeur, pour arrêt de marches avec revêtement céramique ou en pierre naturelle. |  | 1.05 | m | 5.3 | 5.57
mo023 |  | Compagnon professionnel III/CP2 carreleur en revêtements de sols. |  | 0.05 | h | 29.25 | 1.46
|  | Frais de chantier des unités d'ouvrage |  | 2 | % | 7.03 | 0.14
Coût d'entretien décennal: 1,22€ les 10 premières années. | [5 empty] | Montant total HT: | 7.17