## Feuille 1
FYN050 | m | Arrêt de marches avec revêtement céramique ou en pierre naturelle, via un profilé pré-assemblé avec une bande antidérapante en PVC.
Arrêt de marches avec revêtement céramique ou en pierre naturelle, via profilé en acier inoxydable AISI 304, finition brossée, de 9 mm de hauteur et 30 mm de largeur, avec bande antidérapante en PVC, couleur noir graphite RAL 9011, d'adhérence R-10, selon DIN 51130, fixé avec un adhésif.
Code interne |  |  | Désignation | Quantité | Unité | Prix unitaire | Prix total
mt18jrs230aay1 |  |  | Profilé en acier inoxydable AISI 304, finition brossée, de 9 mm de hauteur et 30 mm de largeur, avec bande antidérapante en PVC, couleur noir graphite RAL 9011, d'adhérence R-10, selon DIN 51130, et perforations trapézoïdales pour sa fixation, fourni en barres de 2,5 m de longueur, pour arrêt de marches avec revêtement céramique ou en pierre naturelle. | 1.05 | m | 43.11 | 45.27
mo023 |  |  | Compagnon professionnel III/CP2 carreleur en revêtements de sols. | 0.05 | h | 29.25 | 1.46
|  |  | Frais de chantier des unités d'ouvrage | 2 | % | 46.73 | 0.93
Coût d'entretien décennal: 8,10€ les 10 premières années. | [5 empty] | Montant total HT: | 47.66