## Feuille 1
GBH020 | m² |  | Hérisson sous dallage, avec granulats recyclés.
Hérisson sous dallage de 20 cm d'épaisseur, par remplissage et extension en couches d'épaisseur ne dépassant pas 20 cm de granulat recyclé de béton de 40 à 80 mm de diamètre; et compactage postérieur avec un équipement manuel avec plaque vibrante, sur la plateforme homogène et nivelée. Le prix ne comprend pas l'exécution de la plateforme.
Code interne |  | Désignation |  | Quantité | Unité | Prix unitaire | Prix total
mt01aro010h |  | Granulat recyclé de béton, de granulométrie comprise entre 40 et 80 mm, fourni par camion. |  | 0.512 | t | 9.66 | 4.95
mq01pan010a |  | Chargeuse sur pneus de 120 kW/1,9 m³. |  | 0.011 | h | 45.06 | 0.5
mq02rod010d |  | Plaque vibrante à guidage manuel, de 300 kg, largeur de travail 70 cm, réversible. |  | 0.011 | h | 7.16 | 0.08
mq02cia020j |  | Camion citerne, de 8 m³ de capacité. |  | 0.011 | h | 118.9 | 1.31
mo113 |  | Ouvrier d'exécution I/OE1 construction. |  | 0.21 | h | 24.51 | 5.15
|  | Frais de chantier des unités d'ouvrage |  | 2 | % | 11.99 | 0.24
[6 empty] | Montant total HT: | 12.23