## Feuille 1
GBV020 | m² | Plancher sur vide sanitaire ventilé et poutre d'amorce.
Plancher sur vide sanitaire ventilé, en béton armé, épaisseur 30 = 25+5 cm, réalisé avec béton C25/30 (XC1(F); D10; S3; Cl 0,4) prêt à l'emploi, et coulage à la benne, volume 0,096 m³/m², et acier Fe E 500 en zone de renfort au moments négatifs et de connecteurs de poutrelles et de chaînages, quantité 6 kg/m²; constitué de: poutrelle précontrainte en "I"; entrevous en béton, 60x20x25 cm; dalle de compression de 5 cm d'épaisseur, avec armature de répartition formée par treillis soudé PAF C 200x200 mm en acier Fe E 500, sur poutre d'amorce. Comprend agent filmogène, pour le séchage des bétons et des mortiers. Le prix comprend le ferraillage de l'armature (coupe, façonnage et assemblage des éléments) en atelier et la pose en coffrage sur site. Le prix ne comprend pas la poutre d'amorce.
Code interne |  | Désignation | Quantité | Unité | Prix unitaire | Prix total
mt08aaa010a |  | Eau. | 0.004 | m³ | 1.5 | 0.01
mt08eft030a |  | Panneau en bois traité, de 22 mm d'épaisseur, renforcé avec des tiges et des profilés. | 0.028 | m² | 45.5 | 1.27
mt08cim030b |  | Bois de pin. | 0.003 | m³ | 355.5 | 1.07
mt08var060 |  | Pointes d'acier de 20x100 mm. | 0.04 | kg | 8.75 | 0.35
mt08dba010d |  | Agent démoulant, à base d'huiles spéciales, émulsionnable à l'eau, pour coffrages métalliques, phénoliques ou en bois. | 0.03 | l | 1.8 | 0.05
mt07bho010d |  | Entrevous en béton, 60x20x25 cm. Comprend les pièces spéciales. | 5.25 | U | 0.85 | 4.46
mt07vau010a |  | Poutrelle précontrainte en "I", avec une longueur moyenne d'inférieure à 4 m, selon NF EN 15037-1. | 0.165 | m | 5.2 | 0.86
mt07vau010b |  | Poutrelle précontrainte en "I", avec une longueur moyenne d'entre 4 et 5 m, selon NF EN 15037-1. | 0.908 | m | 5.6 | 5.08
mt07vau010c |  | Poutrelle précontrainte en "I", avec une longueur moyenne d'entre 5 et 6 m, selon NF EN 15037-1. | 0.495 | m | 5.9 | 2.92
mt07vau010d |  | Poutrelle précontrainte en "I", avec une longueur moyenne de supérieure à 6 m, selon NF EN 15037-1. | 0.083 | m | 7.3 | 0.61
mt07aco050a |  | Ferraille élaborée en atelier industriel avec barres en acier haute adhérence, Fe E 500, de divers diamètres. | 6 | kg | 2.62 | 15.72
mt08var050 |  | Fil de fer galvanisé pour attacher, de 1,30 mm de diamètre. | 0.06 | kg | 1.5 | 0.09
mt07ame030adg |  | Treillis soudé PAF C 200x200 mm, avec fils de fer longitudinaux de 4,5 mm de diamètre et fils de fer transversaux de 4,5 mm de diamètre, acier Fe E 500, selon NF A35-024. | 1.1 | m² | 3.32 | 3.65
mt10haf030fOEc |  | Béton C25/30 (XC1(F); D10; S3; Cl 0,4), prêt à l'emploi, selon NF EN 206. | 0.101 | m³ | 144.97 | 14.64
mt08cur020a |  | Agent filmogène, pour le séchage des bétons et des mortiers. | 0.15 | l | 1.56 | 0.23
mo044 |  | Compagnon professionnel III/CP2 coffreur. | 0.231 | h | 30.72 | 7.1
mo091 |  | Ouvrier professionnel II/OP coffreur. | 0.227 | h | 27.32 | 6.2
mo043 |  | Compagnon professionnel III/CP2 ferrailleur. | 0.06 | h | 30.72 | 1.84
mo090 |  | Ouvrier professionnel II/OP ferrailleur. | 0.06 | h | 27.32 | 1.64
mo045 |  | Compagnon professionnel III/CP2 bétonneur. | 0.031 | h | 30.72 | 0.95
mo092 |  | Ouvrier professionnel II/OP bétonneur. | 0.12 | h | 27.32 | 3.28
|  | Frais de chantier des unités d'ouvrage | 2 | % | 72.02 | 1.44
Coût d'entretien décennal: 2,94€ les 10 premières années. |  |  |  |  | Montant total HT: | 73.46