## Feuille 1
GCA030 | kg |  | Acier dans les pannes/lisses métalliques.
Acier NF EN 10162 S235JRC, dans les pannes/lisses métalliques constituées de pièces simples de profilés formés à froid des séries oméga, L, U, C ou Z, finition galvanisée, fixées aux fermes avec assemblages soudés sur site. Le prix comprend les soudures, les coupes, les épointages, les pièces spéciales, les douilles et les éléments auxiliaires de montage, mais il ne comprend pas la tôle ou le panneau qui agira comme couverture.
Code interne |  | Désignation |  | Quantité | Unité | Prix unitaire | Prix total
mt07ali010a |  | Acier NF EN 10162 S235JRC, pour panne constituée d'une pièce simple, dans des profilés formés à froid des séries oméga, L, U, C ou Z, galvanisé, y compris accessoires, visserie et éléments d'ancrage. |  | 1 | kg | 1.96 | 1.96
mq08sol010 |  | Poste d'oxycoupage, avec acétylène comme combustible et oxygène comme comburant. |  | 0.035 | h | 8.25 | 0.29
mo047 |  | Compagnon professionnel III/CP2 charpentier métal. |  | 0.035 | h | 30.72 | 1.08
mo094 |  | Ouvrier professionnel II/OP charpentier métal. |  | 0.02 | h | 27.32 | 0.55
|  | Frais de chantier des unités d'ouvrage |  | 2 | % | 3.88 | 0.08
Coût d'entretien décennal: 0,20€ les 10 premières années. | [5 empty] | Montant total HT: | 3.96