## Feuille 1
GCA030 | kg |  | Acier dans les pannes/lisses métalliques.
Acier NF EN 10025 S275JR, dans les pannes/lisses métalliques constituées de pièces simples de profilés laminés à chaud des séries IPN, IPE, HEB, HEA, HEM ou UPN, finition avec impression antioxydante, fixées aux fermes avec assemblages soudés sur site. Le prix comprend les soudures, les coupes, les épointages, les pièces spéciales, les douilles et les éléments auxiliaires de montage, mais il ne comprend pas la tôle ou le panneau qui agira comme couverture.
Code interne |  | Désignation |  | Quantité | Unité | Prix unitaire | Prix total
mt07ala245a |  | Acier laminé NF EN 10025 S275JR, pour panne constituée d'une pièce simple, de profilés laminés à chaud des séries IPN, IPE, HEB, HEA, HEM et UPN, finition avec impression antioxydante, travaillé en atelier, à placer sur site par soudure. |  | 1 | kg | 1.72 | 1.72
mq08sol010 |  | Poste d'oxycoupage, avec acétylène comme combustible et oxygène comme comburant. |  | 0.035 | h | 8.25 | 0.29
mo047 |  | Compagnon professionnel III/CP2 charpentier métal. |  | 0.035 | h | 30.72 | 1.08
mo094 |  | Ouvrier professionnel II/OP charpentier métal. |  | 0.02 | h | 27.32 | 0.55
|  | Frais de chantier des unités d'ouvrage |  | 2 | % | 3.64 | 0.07
Coût d'entretien décennal: 0,19€ les 10 premières années. | [5 empty] | Montant total HT: | 3.71