## Feuille 1
GFA050 | U | Système de coffrage étanche pour l'ouverture destinée à un regard dans un radier.
Montage de système de coffrage perdu, sous forme de caisson étanche, réalisé avec plaques en acier corten, de 3 mm d'épaisseur, doublées et coupées, avec assemblages soudés et éléments de raidissement constitués de profilés en acier S275JR, série T 40x40, pour la réalisation d'une ouverture destinée à un regard dans un radier, avec des dimensions maximales intérieures de 600x600x600 mm.
Code interne |  | Désignation | Quantité | Unité | Prix unitaire | Prix total
mt08eme020a |  | Coffrage perdu sous forme de caisson étanche avec fond et quatre murs, composé par plaques en acier corten, de 3 mm d'épaisseur, doublées et coupées, avec assemblages soudés et éléments de raidissement constitués de profilés en acier S275JR, série T 40x40, pour formation de cuvette d'ascenseur, avec des dimensions intérieures adaptées selon le modèle d'ascenseur, avec des dimensions maximales intérieures de 600x600x600 mm. | 1 | U | 375 | 375
mo044 |  | Compagnon professionnel III/CP2 coffreur. | 0.45 | h | 30.72 | 13.82
mo091 |  | Ouvrier professionnel II/OP coffreur. | 0.45 | h | 27.32 | 12.29
|  | Frais de chantier des unités d'ouvrage | 2 | % | 401.11 | 8.02
Coût d'entretien décennal: 12,27€ les 10 premières années. |  |  |  |  | Montant total HT: | 409.13