## Feuille 1
GFD010 | m³ | Démolition d'une fondation en pierre de taille.
Démolition d'une fondation en pierre de taille, allant jusqu'à 1,5 m de profondeur maximale, avec marteau piqueur et chargement mécanique dans le camion ou la benne.
Code interne |  |  | Désignation | Quantité | Unité | Prix unitaire | Prix total
mq05mai030 |  |  | Marteau pneumatique. | 2.4 | h | 4.57 | 10.97
mq05pdm110 |  |  | Compresseur portable diesel moyenne pression 10 m³/min. | 1.2 | h | 7.75 | 9.3
mq01ret010 |  |  | Mini rétro chargeuse sur pneus de 15 kW. | 0.14 | h | 45.86 | 6.42
mo113 |  |  | Ouvrier d'exécution I/OE1 construction. | 1.2 | h | 24.51 | 29.41
mo112 |  |  | Ouvrier d'exécution I/OE2 construction. | 2.25 | h | 25.31 | 56.95
|  |  | Frais de chantier des unités d'ouvrage | 2 | % | 113.05 | 2.26
[6 empty] | Montant total HT: | 115.31