## Feuille 1
GHB050 | m |  | Chaînage horizontal de blocs "U" en béton, pour mur porteur en maçonnerie armée.
Chaînage horizontal de 20 cm d'épaisseur, de blocs "U" en béton, de couleur grise, 500x200x200 mm, pose avec du mortier de ciment industriel, couleur grise, M-5, fourni en vrac; avec renfort de béton de remplissage confectionné sur le chantier, C16/20 (X0(F); D10; S3; Cl 1,0), coulage avec des moyens manuels, et acier Fe E 500, quantité 2,28 kg/m; pour mur de blocs à bancher. Comprend le fil de fer à lier et les séparateurs. Le prix comprend le ferraillage de l'armature et la pose en coffrage ou sur site.
Code interne |  | Désignation |  | Quantité | Unité | Prix unitaire | Prix total
mt02bhg022b |  | Bloc "U" en béton, de couleur grise, 500x200x200 mm, pour linteaux et chaînages horizontaux. |  | 2.1 | U | 2.65 | 5.57
mt07aco050c |  | Barres en acier haute adhérence, Fe E 500, fourni sur chantier en barres brutes, de divers diamètres. |  | 2.394 | kg | 2 | 4.79
mt08var050 |  | Fil de fer galvanisé pour attacher, de 1,30 mm de diamètre. |  | 0.057 | kg | 1.5 | 0.09
mt08aaa010a |  | Eau. |  | 0.006 | m³ | 1.5 | 0.01
mt09mif010cb |  | Mortier industriel pour maçonnerie, de ciment, couleur grise, catégorie M-5 (résistance à la compression 5 N/mm²), fourni en vrac, selon NF EN 998-2. |  | 0.024 | t | 50.2 | 1.2
mt08cem000o |  | Ciment gris en sacs. |  | 5.431 | kg | 0.2 | 1.09
mt01arg000o |  | Sable criblé. |  | 0.009 | m³ | 45.17 | 0.41
mt01arg001oc |  | Gros granulats homogénéisés, de taille maximale 10 mm. |  | 0.013 | m³ | 40.33 | 0.52
mq06hor010 |  | Bétonnière électrique avec une capacité de gâchage de 160 l. |  | 0.016 | h | 3.45 | 0.06
mq06mms010 |  | Mélangeuse en continu avec silo, pour mortier industriel à sec, fourni en vrac. |  | 0.093 | h | 1.94 | 0.18
mo021 |  | Compagnon professionnel III/CP2 construction pour des travaux de maçonnerie. |  | 0.098 | h | 29.25 | 2.87
mo114 |  | Ouvrier d'exécution I/OE1 construction pour des travaux de maçonnerie. |  | 0.124 | h | 24.51 | 3.04
mo043 |  | Compagnon professionnel III/CP2 ferrailleur. |  | 0.046 | h | 30.72 | 1.41
mo090 |  | Ouvrier professionnel II/OP ferrailleur. |  | 0.046 | h | 27.32 | 1.26
|  | Frais de chantier des unités d'ouvrage |  | 2 | % | 22.5 | 0.45
Coût d'entretien décennal: 0,69€ les 10 premières années. | [5 empty] | Montant total HT: | 22.95