## Feuille 1
GIB010 | m³ | Béton de propreté.
Béton C12/15 (X0(F); D10; S3; Cl 1,0), prêt à l'emploi et coulage depuis le camion, pour la réalisation de couche de béton de propreté et nivellement des fonds de fondations, dans le fond de l'excavation préalablement réalisée.
Code interne |  |  | Désignation | Quantité | Unité | Prix unitaire | Prix total
mt10hmf030b |  |  | Béton massif C12/15 (X0(F); D10; S3; Cl 1,0), prêt à l'emploi, selon NF EN 206. | 1.05 | m³ | 110.74 | 116.28
mo045 |  |  | Compagnon professionnel III/CP2 bétonneur. | 0.075 | h | 30.72 | 2.3
mo092 |  |  | Ouvrier professionnel II/OP bétonneur. | 0.15 | h | 27.32 | 4.1
|  |  | Frais de chantier des unités d'ouvrage | 2 | % | 122.68 | 2.45
Coût d'entretien décennal: 2,50€ les 10 premières années. | [5 empty] | Montant total HT: | 125.13