## Feuille 1
GIB020 | m³ | Béton cyclopéen.
Béton cyclopéen, réalisé avec béton C16/20 (X0(F); D20; S3; Cl 1,0) prêt à l'emploi et coulage depuis le camion (60% de volume) et galets de 15 à 30 cm de diamètre (40% de volume), pour la réalisation de fondation.
Code interne |  |  | Désignation | Quantité | Unité | Prix unitaire | Prix total
mt10hmf030k |  |  | Béton massif C16/20 (X0(F); D20; S3; Cl 1,0), prêt à l'emploi, selon NF EN 206. | 0.66 | m³ | 112.49 | 74.24
mt01arg100b |  |  | Galets de 15 à 30 cm de diamètre. | 0.4 | m³ | 19.5 | 7.8
mo045 |  |  | Compagnon professionnel III/CP2 bétonneur. | 0.1 | h | 30.72 | 3.07
mo092 |  |  | Ouvrier professionnel II/OP bétonneur. | 0.1 | h | 27.32 | 2.73
mo113 |  |  | Ouvrier d'exécution I/OE1 construction. | 0.8 | h | 24.51 | 19.61
|  |  | Frais de chantier des unités d'ouvrage | 2 | % | 107.45 | 2.15
Coût d'entretien décennal: 3,29€ les 10 premières années. | [5 empty] | Montant total HT: | 109.6